## a)Estandar Código auxiliar (E)
H. AYUNTAMIENTO DE CONCEPCION DE BUENOS AIRES
REHABILITACION DE LA CANCHA DE FUT BOL RAPIDO EN LA UNIDAD DEPORTIVA
PRESUPUESTO DE OBRA
Código | Concepto | Unidad | Cantidad | P. Unitario | Importe
CANCHA DE FUTBOL RAPIDO
PRELIMINARES
PRE001 | Demolición de losa de 15 cm, de concreto simple, con marro, incluye: mano de obra, equipo y herramienta. | M2 | 75.9 | 102.21 | 7757.74
| TOTAL PRELIMINARES |  |  |  | 7757.74
CONSTRUCCION DE CANCHA
CAN001 | Muro de piedra braza acabado rostreado, asentado con mezcla cemento arena 1:4, incluye: materiales, mano de obra, equipo y herramienta. | M3 | 21.38 | 1600 | 34208
CAN002 | Banqueta de 15 cm. de concreto hecho en obra de 'Fc=150 KG/CM2, acabado escobillado, en tableros de 2.40x2.40 m, incluye: preparación de la superficie, cimbrado de fronteras, colado, materiales, mano de obra, equipo y herramienta. | M2 | 75.9 | 504.75 | 38310.53
CAN003 | Muro detabique rojo comùn de 14cm de espesor, asentado y junteado con mortero, cemento, arena 1:4, nivelado y plomeado. Incluye andamios y todo lo necesario para su correcta ejecuciòn. | M2 | 73.98 | 219.1 | 16209.02
CAN004 | Aplanado de muros con mortero mortero-arena 1:4 termiando fino. Incluye material, consumibles, mano de obra, andamios, equipo y herramientas. | M2 | 147.96 | 195.33 | 28901.03
CAN005 | Dala de 15x30 cms, de concreto hecho en obra de F`c=200 kg/cm2, armado con 4 varillas del No.3 y estribos del No. 2 a cada 20 cms. Incluye: materiales, acarreros en carretilla a 20 mts, cortes, traslapes, desperdicios, habilitados, cimbrado acabado comun, descimbrado limpieza, equipo y herramienta | ML | 50 | 347.33 | 17366.5
CAN006 | Suministro y colocaciòn de pasto deportivo 40mm peso 850 grs x m2, garantia 8 años, doble base Incluye: materiales necesarios para su colocaciòn termiando al 100 % y mano de obra | M2 | 878.51 | 287.41 | 252492.56
CAN007 | Pintura vinilica en muros marca Comex Durex a dos manos. Incluye: aplicación de sellador, materials, preparaciòn de la superficie, mano de obra, equipo, herramientas y andamios | M2 | 451.8 | 83.38 | 37671.08
| TOTAL CONSTRUCCION DE CANCHA |  |  |  | 425158.72
ILUMINACION
LUM001 | Suministro y colocaciòn de postes de alumbrado conico metàlico de 11m. Con iluminaria tipo proyector de 500 w Incluye: materiales, mano de obra, equipo y herramienta. | PZA | 4 | 18429.82 | 73719.28
LUM002 | Salida elèctrica para alumbrado a base de poliducto de 26mm, con un desarrollo de 40m, con cable thw cal. 8 Incluye: Materiales, mano de obra y lo necesario para su correcta ejecuciòn. | PZA | 4 | 2854.22 | 11416.88
LUM003 | Centro de carga QO-12 para 12 circuitos, 3 fases. Incluye: mano de obra, equipo y herramienta | PZA | 1 | 6270.74 | 6270.74
LUM004 | Suministro e instalaciòn de luminaria para exterior tecnolite modelo shn-400 s/e Incluye: materiales y mano de obra para la instalaciòn | PZA | 8 | 4365.2 | 34921.6
| TOTAL ILUMINACION |  |  |  | 126328.5
| TOTAL CANCHA DE FUTBOL RAPIDO |  |  |  | 559244.96
REHABILITACION DE GRADAS
PRELIMINARES
PREL001 | Demolición de losa de concreto armado de 15 cm, de espesor con rompedora eléctrica, incluye: equipo de corte, rompedora, mano de obra, equipo y herramienta. | M2 | 205.2 | 205.94 | 42258.89
| TOTAL PRELIMINARES |  |  |  | 42258.89
ALBAÑILERIA
ALB001 | Muro de 28 cm. de espesor, de tabique rojo recocido, asentado con mezcla cemento arena 1:5 acabado común, incluye: materiales, mano de obra, equipo y herramienta. | M2 | 48.6 | 340.37 | 16541.98
ALB002 | Losa de 10 cm. de espesor de concreto F'c=250 kg/cm2, armada con varilla del No. 4 a cada 15 cm. en ambos sentidos, incluye: cimbrado acabado comun, armado, colado, mano de obra, equipo y herramienta. | M2 | 205.2 | 1062.81 | 218088.61
CAN003 | Muro detabique rojo comùn de 14cm de espesor, asentado y junteado con mortero, cemento, arena 1:4, nivelado y plomeado. Incluye andamios y todo lo necesario para su correcta ejecuciòn. | M2 | 32.4 | 219.1 | 7098.84
CAN004 | Aplanado de muros con mortero mortero-arena 1:4 termiando fino. Incluye material, consumibles, mano de obra, andamios, equipo y herramientas. | M2 | 32.4 | 195.33 | 6328.69
CAN007 | Pintura vinilica en muros marca Comex Durex a dos manos. Incluye: aplicación de sellador, materials, preparaciòn de la superficie, mano de obra, equipo, herramientas y andamios | M2 | 150 | 83.38 | 12507
| TOTAL ALBAÑILERIA |  |  |  | 260565.12
| TOTAL REHABILITACION DE GRADAS |  |  |  | 302824.01
TOTAL DEL PRESUPUESTO MOSTRADO SIN IVA: |  |  |  |  | 862068.97
IVA 16.00% |  |  |  |  | 137931.04
TOTAL DEL PRESUPUESTO MOSTRADO: |  |  |  |  | 1000000
(* UN MILLON PESOS 01/100 M.N. *)