## a)Estandar Código auxiliar (E)
H. AYUNTAMIENTO DE CONCEPCION DE BUENOS AIRES
CONSTRUCCION DE COMEDOR EN TELESECUNDARIA "JOSE CALVILLO" EN LA COMUNIDAD DE LOS SAUCES
PRESUPUESTO DE OBRA
Código | Concepto | Unidad | Cantidad | P. Unitario | Importe
CIMENTACION
CIM001 | Excavación a cielo abierto a máquina en material tipo I-A, de 0.00 a -2.00 m, incluye: carga a camión, mano de obra, equipo y herramienta. | M3 | 8.37 | 35 | 292.95
CIM002 | Muro de piedra braza acabado rostreado, asentado con mezcla cemento arena 1:4, incluye: materiales, mano de obra, equipo y herramienta. | M3 | 8.37 | 1250 | 10462.5
CIM003 | Anclaje de castillos a base de varilla de 3/8" de diam. incluye: materiales, mano de obra, equipo y herramienta. | KG | 11.5 | 33 | 379.5
| TOTAL CIMENTACION |  |  |  | 11134.95
ALBAÑILERIA
ALB001 | Castillo de 15x20 cm. de concreto hecho en obra de F'c=200 kg/cm2, acabado común, armado con 4 varillas de 3/8" y estribos del No.2 a cada 20 cm., incluye: materiales, acarreos, cortes, desperdicios, traslapes, amarres, cimbrado, coldado, descimbrado, mano de obra, equipo y herramienta. | M | 33.81 | 180 | 6085.8
ALB002 | Dala de 15 x 20 cms, de concreto hecho en obra de F'c=200 kg/cm2, armado con 4 varillas del No. 3 y estribos del No.2 a cada 20 cms. Incluye: materiales, acarreos en carretilla a 20 mts, cortes, traslapes, desperdicios, habilitado, cimbrado acabado común, descimbrado limpieza, equipo y herramienta. | M | 62.79 | 170 | 10674.3
ALB003 | Muro de 14 cm. de espesor, de tabique rojo recocido, asentado con mezcla cemento arena 1:5 acabado común, incluye: materiales, mano de obra, equipo y herramienta. | M2 | 61.54 | 200 | 12308
ALB004 | Firme de 10 cm. de concreto F'c=150 kg/cm2, acabado común, incluye: materiales, acarreos, preparación de la superficie, nivelación, cimbrado, colado, mano de obra, equipo y herramienta. | M2 | 53.58 | 198 | 10608.84
ALB005 | Boveda de mezcla, a base de viga ips de 6x4 e fierro pintada y metal desplegado serie 700, con aplanado de 3 cms. de espesor de mezcla cemento arena 1:5, acabado fino, incluye: soportería, andamios, materiales, acarreos, cortes, desperdicos, mano de obra, equipo y herramienta. | M2 | 68.32 | 850 | 58072
ALB006 | Entortado de 4 cm. de espesor a base de mezcla cemento-cal-arena en proporción 1:1:8, incluye: trazo, nivelacion, acarreos, elevación, mano de obra, equipo y herramienta. | M2 | 68.72 | 90 | 6184.8
ALB007 | Enladrillado en azotea asentado con mezcla cemento arena en proporción 1:5, incluye: lechada, mano de obra, equipo y herramienta. | M2 | 68.72 | 180 | 12369.6
ALB008 | Impermeabilización a base de una impregnación de microprimer y tres capas de microseal 2F alternadas con 2 mallas de festerflex y una capa de arena cernida como acabado final, incluye: materiales, acarreos, elevación, desperdicio, mano de obra, equipo y herramienta. | M2 | 68.72 | 200 | 13744
ALB009 | Banqueta de 8 cm. de concreto hecho en obra de 'Fc=150 KG/CM2, acabado escobillado, en tableros de 2.40x2.40 m, incluye: preparación de la superficie, cimbrado de fronteras, colado, materiales, mano de obra, equipo y herramienta. | M2 | 7.2 | 200 | 1440
| TOTAL ALBAÑILERIA |  |  |  | 131487.34
TERMINADOS
TER001 | Aplanado acabado fino en muros, con mezcla cemento arena 1:4, incluye: materiales, mano de obra, equipo y herramienta. | M2 | 246.14 | 130 | 31998.2
TER002 | Boquilla de aplanado fino a base de mezcla cemento-arena 1:5, incluye: materiales, mano de obra y herramienta. | M | 12.2 | 110 | 1342
TER003 | Pintura vinilica en muros marca Comex Premium a dos manos, incluye: aplicación de sellador, materiales, preparación de la superficie, mano de obra, equipo, herramienta y andamios. | M2 | 246.14 | 78 | 19198.92
TER004 | Piso de loseta de 33x33 cm, asentado con pegazulejo, incluye: materiales, acarreos, cortes, desperdicios, mano de obra, equipo y herramienta | M2 | 53.58 | 210 | 11251.8
| TOTAL TERMINADOS |  |  |  | 63790.92
SIST. ELECTRICO
ELE001 | Salida electrica a base de tuberia tipo poliducto, cable thw cal. 12, contactos y apagadores quinziño, soquet de baqulita | SAL | 7 | 450 | 3150
ELE002 | Luminaria "Reflector" de la marca Construlita, incluye: materiales, mano de obra, equipo y herramienta. | PZA | 5 | 800.64 | 4003.2
ELE003 | Tubo poliducto naranja de 25 mm. de diámetro, Incluye: suministro de materiales, guía de alambre galvanizado, cortes, desperdicios, mano de obra, equipo y herramienta. | ML | 12 | 15 | 180
ELE004 | Suministro e instalación de cable de cobre desnudo cal. 12, incluye: materiales, instalación, puntas, mano de obra, pruebas, equipo y herramienta. | M | 48 | 15 | 720
| TOTAL SIST. ELECTRICO |  |  |  | 8053.2
HERRERIA
HER001 | Puerta abatible de 1.00 x 2.10 m. a base de perfiles tubulares, con tablero de lamina cal. 20 y cristal claro de 6 mm. en cuatro fijos, acabado con pintura de esmalte, incluye cerradura de sobreponer, bisagras tubulares, materiales, acarreos, cortes, desperdicios, soldadura, fijación, mano de obra, equipo y herramienta. | PZA | 1 | 4200 | 4200
HER002 | Ventana de dos fijos de 1.20 de altura armado con perfiles tubulares cal. 18, Marca Prolamsa, Numero 121, 127 y 154, con aplicación de primer anticorrosivo y acabado con pintura de esmalte, Incluye: materiales, acarreos, cortes, desperdicios, aplicación de soldadura, esmerilado, tornillos, fijación, mano de obra, equipo y herramienta | ML | 8 | 1800 | 14400
| TOTAL HERRERIA |  |  |  | 18600
EQUIPAMIENTO
EQU001 | Mesa de trabajo para laboratorio seccion de 3.00 x 0.90 mts de altura de 90 cms. con mezcladora mca urrea grifo corto con tarja de 50 x 50 cms fabricada en lam-c-16 inx-t 304 forjada de tubo cal 16 de 1 1/2" con patas de ajuste de polietileno con rosca de 1/2" incluye: 6 bancos de 70 cms de altura, flete, colocacion y herramienta | PZA | 2 | 27308 | 54616
| TOTAL EQUIPAMIENTO |  |  |  | 54616
TOTAL DEL PRESUPUESTO MOSTRADO SIN IVA: |  |  |  |  | 287682.41