## a)Estandar Código auxiliar (E)
H. AYUNTAMIENTO DE CONCEPCION DE BUENO AIRES
CONSTRUCCION DE EMPEDRADO TRADICIONAL EN CAMINO AL TIGRE CON HUELLAS DE CONCRETO EN LA CABECERA MUNICIPAL DE CONCEPCION DE BUENOS AIRES
PRESUPUESTO DE OBRA
Código | Concepto | Unidad | Cantidad | P. Unitario | Importe
ANDADOR
AND001 | Trazo y nivelacion con equipo topográfico, estableciendo ejes de referencia y bancos de nivel, incluye: materiales, mano de obra, equipo y herramienta. (Hasta 500 m2) | M2 | 3259.96 | 16.11 | 52517.96
AND002 | Corte en material tipo II con equipo mecanico incluye; herrramienta, mano de obra y todo lo necesario para su correcta ejecucion | M3 | 2034.53 | 69.74 | 141888.12
AND003 | Carga y acarreo en camión de material producto de la excavación y/o demolición fuera de la obra, incluye: carga a maquina, equipo y herramienta. | M3 | 2034.53 | 89.42 | 181927.67
AND004 | Acarreo en camión kms sbsecuentes, incluye: el costo del equipo | M3/K | 4069.06 | 13.91 | 56600.62
AND005 | Compactación del terreno natural a maquina, incluye: costo del equipo, mano de obra y herramienta | M2 | 3259.96 | 13.91 | 45346.04
AND006 | Suministro y colocacion de sub-base formada con material de banco, compactado al 90% de su PVSM, incluye: acarreos, humectaciòn, compactaciòn, equipo y herramienta. | M3 | 958.08 | 219 | 209819.52
AND007 | Suministro y colocacion de base formado con material de banco, compactado al 95% de su PVSM, incluye: acarreos, humectación, compactación, equipo y herramienta. | M3 | 638.32 | 337.67 | 215541.51
AND008 | Guarnición de 0.17x0.15x0.40 m. de concreto F'c=150 KG/CM2, acabado aparente, incluye: cimbrado, descimbrado, mano de obra, equipo y herramienta | ML | 592.72 | 259.13 | 153591.53
AND009 | Empedrado tradicional de 15 cms de espesor incluye; materiales, mano de obra, herramienta y todo lo necesario para su correcta ejecucion | M2 | 1659.62 | 85.33 | 141615.37
AND010 | Huellas de concreto de f`c = 250 kg/cm2 de 20 cms de espesor incluye: preparación de la superficie, cimbrado de fronteras, colado, materiales, mano de obra, equipo y herramienta. | ML | 1185.44 | 421.91 | 500148.99
AND011 | Cuneta tipo v de 10 cms de esperos de concreto hecho en obra de 'Fc=150 KG/CM2, acabado escobillado incluye: preparación de la superficie, cimbrado de fronteras, colado, materiales, mano de obra, equipo y herramienta. | M2 | 296.36 | 390.34 | 115681.16
AND012 | Suminstro y colocacion de adoquin según diseño, incluye nivelacion material y mano de obra | M2 | 592.72 | 288.97 | 171278.3
AND013 | Suministro y colocacion de maceta de barro de 1.00 mts de altura y un diametro de .80 mts de altura incliye: tierra vegetal, arbol según diseño, materiales, mano de obra y herramienta | PZA | 20 | 2531.17 | 50623.4
AND014 | Limpieza durante la ejecucion y al final de la obra. | M2 | 3259.96 | 12.13 | 39543.31
| TOTAL ANDADOR |  |  |  | 2076123.5
ELECTRIFICACION
ELE001 | Trazo y nivelacion con equipo topográfico, estableciendo ejes de referencia y bancos de nivel, incluye: materiales, mano de obra, equipo y herramienta. (Hasta 500 m2) | M2 | 592.72 | 16.11 | 9548.72
ELE002 | Excavación a cielo abierto, por medios manuales de 0 a -2.00 m, en material tipo I, zona A, incluye: mano de obra, equipo y herramienta | M3 | 74.09 | 178.03 | 13190.24
ELE003 | Tubo poliducto naranja de 51 mm. de diámetro, Incluye: suministro de materiales, guía de alambre galvanizado, cortes, desperdicios, mano de obra, equipo y herramienta. | ML | 296.36 | 39.12 | 11593.6
ELE004 | Suministro e instalación de cable thw cal. 8, de la marca Condumex, incluye: materiales, acarreos, instalación, puntas, pruebas, mano de obra, equipo y herramienta. | ML | 592.72 | 28.06 | 16631.72
ELE005 | Registro eléctrico de 0.33 x 0.33 m. de medidas interiores y 0.8 m. de profundidad, a base de muros de block de 33x33x40 cms. asentado con mezcla de cemento arena en proporción de 1:5, de 1 cm. de espesor, aplanado acabado pulido en interior, sobre base de tezontle de 10 cms. de espesor, con tapa de concreto de 6 cms.de espesor, de concreto hecho en obra de F'c=250 kg/cm2, a base de marco y contramarco prefabricado de ángulo de fierro de 1/8 x 1 pulgada, Incluye: trazo, nivelación, excavación, todos los materiales necesarios, acarreos en carretilla a 10 mts., desperdicios, limpieza, mano de obra, equipo y herramienta. | PZA | 12 | 1043.29 | 12519.48
ELE006 | Suministro y colocacion de poste modelo ingles, fabricado con base de aluminio, caña de acero al carbon cun una luminaria imperial fabricada en aluminio fundido incluye: materiales, mano de obra, equipo y herramienta. | PZA | 12 | 7426.95 | 89123.4
| TOTAL ELECTRIFICACION |  |  |  | 152607.16
COMPLEMENTOS
COM001 | Suministro y colocacion de banca prefabricada según diseño incluye: material, mano de obra y herramienta | PZA | 8 | 4698.28 | 37586.24
COM002 | Suministro y colocacion de bote de basura según diseño incluye: material, mano de obra y herramienta | PZA | 4 | 8312.56 | 33250.24
| TOTAL COMPLEMENTOS |  |  |  | 70836.48
SISTEMA DE RIEGO
SIS001 | Construccion de sistema de riego para jardinera con manguera de 1" RD 9 de diametro y ramales con manguera de 1/2" de diametro incluye: material, mano de obra, excavacion, preparacion de superficie, herramienta y equipo | LOTE | 1 | 32590.84 | 32590.84
| TOTAL SISTEMA DE RIEGO |  |  |  | 32590.84
APARATOS DE GIMNACIA
APA001 | Suministro y colocacion de aparatos para gimnacio al aire libre incluye: colocacion, material, mano de obra y herramienta | LOTE | 1 | 117204.75 | 117204.75
| TOTAL APARATOS DE GIMNACIA |  |  |  | 117204.75
PLACA INFORMATIVA
PLA001 | PLACA INFORMATIVA DE LA OBRA | PZA | 1 | 3074.85 | 3074.85
| TOTAL PLACA INFORMATIVA |  |  |  | 3074.85
TOTAL DEL PRESUPUESTO MOSTRADO SIN IVA: |  |  |  |  | 2452437.58
IVA 16.00% |  |  |  |  | 392390.01
5 AL MILLAR |  |  |  |  | 12315.27
TOTAL DEL PRESUPUESTO MOSTRADO: |  |  |  |  | 2857142.86