## a)Estandar Código auxiliar (E)
H. AYUNTAMIENTO DE CONCEPCION DE BUENOS AIRES
CONSTRUCCION DE RED DE AGUA POTABLE Y ALCANTARILLADO EN LA CALLE GONZALEZ ORTEGA ENTRE CALLE MEXICO Y JUAN OREGEL
PRESUPUESTO DE OBRA
Código | Concepto | Unidad | Cantidad | P. Unitario | Importe
Agua Potable
AGU001 | Trazo y nivelación para lineas de agua potable y drenaje, incluye: suministro de materiales, mano de obra, equipo y herramienta. | ML | 278.5 | 13.26 | 3692.91
AGU002 | Excavación a cielo abierto a máquina en material tipo I-A, de 0.00 a -2.00 m, incluye: carga a camión, mano de obra, equipo y herramienta. | M3 | 278.5 | 79.79 | 22221.52
AGU003 | Carga y acarreo en camión de material producto de la excavación y/o demolición fuera de la obra, incluye: carga a maquina, equipo y herramienta. | M3 | 278.5 | 51.2 | 14259.2
AGU004 | Acarreo en camión kms sbsecuentes, incluye: el costo del equipo | M3/K | 835.5 | 10.24 | 8555.52
AGU005 | Plantilla de arena de rio para recibir tuberia con un espesor de 10 cms incluye: material, mano de obra y todo lo necesario para su correcta ejecucion | M3 | 13.925 | 345 | 4804.13
AGU006 | Suministro y colocaciòn de tuberia de 3" de diametro, RD 26 incluye; material, mano de obra, herramienta y todo lo necesario para su correcta ejecuciòn. | ML | 278.5 | 135.76 | 37809.16
AGU007 | Suministro y colocaciòn de Tee de 3" de diametro RD 26 icluye; material, mano de obra, herramienta y todo lo necesario para su correcta ejecuciòn. | PZA | 4 | 302.29 | 1209.16
AGU009 | Suministro y colocaciòn de Valvula mariposa de 3" de diametro icluye; material, mano de obra, herramienta y todo lo necesario para su correcta ejecuciòn. | PZA | 2 | 2799.75 | 5599.5
AGU010 | Toma de agua domiciliaria a base de abrazadera, llave de incersion, manguera de 1/2" de diametro, llave de banqueta incluye; materiales, mano de obra y todo lo necesario para su correcta ejecuciòn. | PZA | 48 | 753.2 | 36153.6
AGU011 | Caja de valvulas tipo I de 1.00 x1.00 x .80 mts, construida con ladrillo rojo 7x14x28 asentado con mortero arena 1:5 icluye; materiales, mano de obra, herramienta y todo lo necesario para su correcta ejecuciòn. | PZA | 2 | 5013.96 | 10027.92
AGU013 | Acostillado de tuberías con arena, incluye: compactación, mano de obra, equipo y herramienta. | M3 | 15.31 | 338.6 | 5183.97
AGU014 | Relleno con arena, compactado, adicionando agua, incluye: mano de obra, equipo y herramienta. | M3 | 69.62 | 345 | 24018.9
AGU015 | Relleno con material producto de la excavación compactado con pizon de mano en capas no mayores de 20 cms. incluye: adición de agua, mano de obra, equipo y herramienta. | M3 | 179.645 | 58.74 | 10552.35
AGU016 | Limpieza fina de la obra para entrega, para volumenes mayores, incluye: materiales, mano de obra, equipo y herramienta. | M2 | 278.5 | 12.97 | 3612.15
| TOTAL Agua Potable |  |  |  | 187699.99
Alcantarillado
DRE001 | Trazo y nivelación para lineas de agua potable y drenaje, incluye: suministro de materiales, mano de obra, equipo y herramienta. | ML | 278.5 | 13.26 | 3692.91
DRE002 | Excavación a cielo abierto a máquina en material tipo I-A, de 0.00 a -2.00 m, incluye: carga a camión, mano de obra, equipo y herramienta. | M3 | 557 | 79.79 | 44443.03
DRE003 | Carga y acarreo en camión de material producto de la excavación y/o demolición fuera de la obra, incluye: carga a maquina, equipo y herramienta. | M3 | 557 | 51.2 | 28518.4
DRE004 | Acarreo en camión kms sbsecuentes, incluye: el costo del equipo | M3/K | 1671 | 10.24 | 17111.04
DRE005 | Plantilla de arena de rio para recibir tuberia con un espesor de 10 cms incluye: material, mano de obra y todo lo necesario para su correcta ejecucion | M3 | 27.85 | 345 | 9608.25
DRE006 | Suministro y colocacio de tubo de 10" serie 24 incluye; materiales, mano de obra, herramienta y todo lo necesario para su correcta ejecuciòn. | ML | 278.5 | 226.8 | 63163.8
DRE007 | Descarga domiciliaria incluye; materiales, mano de obra, herramienta y todo lo necesario para su correcta ejecuciòn. | PZA | 48 | 596.34 | 28624.32
DRE008 | Acostillado de tuberías con arena, incluye: compactación, mano de obra, equipo y herramienta. | M3 | 69.625 | 338.6 | 23575.03
DRE009 | Relleno con arena, compactado, adicionando agua, incluye: mano de obra, equipo y herramienta. | M3 | 83.55 | 345 | 28824.75
DRE010 | Relleno con material producto de la excavación compactado con pizon de mano en capas no mayores de 20 cms. incluye: adición de agua, mano de obra, equipo y herramienta. | M3 | 375.975 | 58.74 | 22084.77
DRE011 | Pozo de visita común, hasta una profundidad de -1.50 m. de profundidad interior, con tubo de concreto de 0.45m. de diámetro, muros 26 cm. de tabique rojo recocido asentado con mezcla cemento arena 1:5, acabado común, con aplanado acabado pulido, sobre plantilla de mamposteria, sin brocal, incluye: materiales, acarreos, excavación, mano de obra, equipo y herramienta. | PZA | 4 | 4535.86 | 18143.44
DRE012 | Brocal y tapa prefabricado para pozo de visita de 60 cm. de diámetro, incluye: materiales, mano de obra, equipo y herramienta. | PZA | 4 | 2634.12 | 10536.48
DRE014 | Limpieza fina de la obra para entrega, para volumenes mayores, incluye: materiales, mano de obra, equipo y herramienta. | M2 | 278.5 | 12.97 | 3612.15
| TOTAL Alcantarillado |  |  |  | 301938.37
Bases y Empedrado
EMP001 | Trazo y nivelacion con equipo topográfico, estableciendo ejes de referencia y bancos de nivel, incluye: materiales, mano de obra, equipo y herramienta. (Hasta 500 m2) | M2 | 2774 | 12.4 | 34397.6
EMP002 | Corte en material tipo II con equipo mecanico incluye; herrramienta, mano de obra y todo lo necesario para su correcta ejecucion | M3 | 1941.8 | 84.63 | 164334.53
EMP003 | Carga y acarreo en camión de material producto de la excavación y/o demolición fuera de la obra, incluye: carga a maquina, equipo y herramienta. | M3 | 1941.8 | 51.2 | 99420.16
EMP004 | Acarreo en camión kms sbsecuentes, incluye: el costo del equipo | M3/K | 5825.4 | 10.24 | 59652.1
EMP005 | Compactación del terreno natural a maquina, incluye: costo del equipo, mano de obra y herramienta | M2 | 2774 | 14.92 | 41388.08
EMP006 | Suministro y colocacion de sub-base formada con material de banco, compactado al 90% de su PVSM, incluye: acarreos, humectaciòn, compactaciòn, equipo y herramienta. | M3 | 832.2 | 226 | 188077.2
EMP007 | Suministro y colocacion de base formado con material de banco, compactado al 95% de su PVSM, incluye: acarreos, humectación, compactación, equipo y herramienta. | M3 | 554.8 | 278 | 154234.4
EMP008 | Empedrado ahogado en cemento con 20 cms de espesor f`c=250 kg/cm2 incluye; materiales, mano de obra, herramienta y todo lo necesario para su correcta ejecucion | M2 | 2774 | 355.43 | 985962.82
EMP009 | Limpieza fina de la obra para entrega, para volumenes mayores, incluye: materiales, mano de obra, equipo y herramienta. | M2 | 2774 | 12.97 | 35978.78
EMP010 | Pancarta informativa de la obra | PZA | 1 | 2800 | 2800
| TOTAL Bases y Empedrado |  |  |  | 1766245.67
TOTAL DEL PRESUPUESTO MOSTRADO SIN IVA: |  |  |  |  | 2255884.03
IVA 16.00% |  |  |  |  | 360941.44
TOTAL DEL PRESUPUESTO MOSTRADO: |  |  |  |  | 2616825.47
(* DOS MILLONES SEISCIENTOS DIECISEIS MIL OCHOCIENTOS VEINTICINCO PESOS 47/100 M.N. *)