## a)Estandar Código auxiliar (E)
0
REHABILITACION DE UNIDAD DEPORTIVA EN CABECERA MUNICIPAL DEL MUNICIPIO DE CONCEPCION DE BUENOS AIRES
PRESUPUESTO DE OBRA
Código | Concepto | Unidad | Cantidad | P. Unitario | Importe
CONSTRUCCION DE GIMNACIO
PRELIMINARES
PRE001 | Trazo y nivelación con equipo topográfico, en terreno sensiblemente plano. Incluye trabajos en sitio, mojoneras, referencias de nivel y planos de trazo. | M2 | 220 | 11.74 | 2582.8
PRE002 | Demolicion manual de cimentación de mamposteria. Incluye: retiro de material a zona de acopio a 1ra estación de 20m. | ML | 15 | 221.23 | 3318.45
PRE003 | Demolicion manual de machuelo. Incluye: retiro de material a zona de acopio a 1ra estación de 20m. | ML | 25 | 68.64 | 1716
PRE004 | Desmontaje de poste de alumbrado. Incluye acarreo hasta sitio de acopio, inventario y custodia hasta entrega. | PZA | 1 | 1275.42 | 1275.42
PRE005 | Desmontaje de juegos de jardin con recuperación. Incluye: acarreo hasta sitio de acopio, inventario y custodia hasta entrega. | PZA | 17 | 513.52 | 8729.84
PRE006 | Desmontaje de malla ciclonica con recuperación. Incluye: demolicion de anclajes, cortes acarreo hasta sitio de acopio, inventario y custodia hasta entrega. | ML | 15 | 110.85 | 1662.75
PRE007 | Acarreo en camión de material producto de demolición al 1er km. Incluye: carga con equipo, transporte y descarga. | M3 | 18 | 92.25 | 1660.5
PRE008 | Acarreo en camión de material producto de demolición en los kilómetros subsecuentes al 1ro. | M3/K | 18 | 13.64 | 245.52
PRE009 | Despalme con equipo mecánico en material tipo A a 20 cm de profundidad. Incluye: retiro de material fuera de la obra en zona autorizada por el municipio. | M2 | 275 | 26.56 | 7304
PRE010 | Acarreo en camión de material producto del despalme al 1er km. Incluye: carga con equipo, transporte y descarga. | M3 | 55 | 92.25 | 5073.75
PRE011 | Acarreo en camión de material producto de demolición en los kilómetros subsecuentes al 1ro. | M3/K | 55 | 13.64 | 750.2
| TOTAL PRELIMINARES |  |  |  | 34319.23
ALBAÑILERIA
ALB001 | Excavación manual en cepa, en material tipo A de 0 a 2 m de profundidad. Incluye: extracción de material a pie de cepa, afinamiento de taludes y sobreexcavaciones por procedimiento. | M3 | 30.91 | 164.91 | 5097.37
ALB002 | Plantilla de 5 cm de espesor fabricada de concreto en obra de f´c = 100 kg/cm2. Incluye: fabricación de concreto en obra, vaciado, vibrado y curado. | M2 | 1.92 | 150.29 | 288.56
ALB003 | Cimentación de 60 cm de espesor, construido de mamposteria, junteado con mortero cemento, arena 1:3. Incluye: trazo, nivelación, plomeado materiales, acarreos, mano de obra, limpieza y todo lo necesario para su correcta ejecución. | M3 | 30.91 | 1784.04 | 55144.68
ALB004 | Relleno manual en cepa con material producto de excavación, compactado con pisón de mano. Incluye: limpieza, selección, acarreo de material e incorporación a agua para compactar. | M3 | 44 | 171.41 | 7542.04
ALB005 | Acarreo en camión de material producto de demolición en los kilómetros subsecuentes al 1ro. | M3/K | 30.91 | 13.64 | 421.61
ALB007 | Anclaje de castillo 15 x 15 cm en cimentació de concreto hecho en obra de 200 kg/cm² armado con 4 varillas de 3/8" y estribos del Nº 2 @ 15 cm, incluye: materiales, acarreos, cortes, desperdicios, cimbrado, colado, vibrado, descimbrado, curado, mano de obra y todo lo necesario para su correcta ejecución. | PZA | 19 | 430.83 | 8185.77
ALB008 | Castillo de 30 cms. por 30 cms, de concreto hecho en obra de F'c=250 kg/cm2, armado con 4 varillas del No. 4 y 4 varillas del No.3 con 2 estribos del No.3 a cada 20 cms. Incluye: materiales, acarreos en carretilla a 20 mts. y con polea hasta el nivel +6 , cortes, traslapes, desperdicios, habilitado, cimbrado 2 caras, acabado común, descimbrado limpieza, equipo y herramienta. | ML | 57 | 728.38 | 41517.66
ALB009 | Cadena de 15 x 15 cm, de concreto hecho en obra de f´c= 200 kg/cm², acabado comun, armado con 4 varillas de 3/8" y estribos del Nº2 a cada 15 cm, incluye: materiales, acarreos, cortes, desperdicios, traslapes, amarres, cimbrado, colado, descimbrado, mano de obra, equipo y herramienta. | ML | 186 | 248.97 | 46308.42
ALB010 | Muro de 14 cm. de espesor, de tabique rojo recocido, asentado con mezcla cemento arena 1:5 acabado común, incluye: materiales, mano de obra, equipo y herramienta. | M2 | 186 | 308.36 | 57354.96
ALB011 | Suministro y habilitado de techo compuesto de montenes y duela de madera, cubierta con proteccion para la interperie. Incluye: materiales, herramienta, mano de obra, equipo y todo lo necesario para su correcta ejecución. | M2 | 220 | 1957.89 | 430735.8
ALB012 | Aplanado acabado rustico en muros, con mezcla cemento arena 1:4, incluye: materiales, mano de obra, equipo y herramienta. | M2 | 372 | 237.31 | 88279.32
ALB013 | Boquilla de aplanado fino a base de mezcla cemento-arena 1:4, incluye: materiales, mano de obra y herramienta | ML | 53.2 | 127.07 | 6760.12
ALB014 | Firme de 8 cm de espesor de concreto fabricado en obra f´c = 150 kg/cm2, tma = 20 mm,armado con malla electrosoldada 6,6 / 10-10, para recibir acabado. Incluye: limpieza y compactación manual de terreno, trazo, habilitado de malla, separadores y cimbra en frontera. | M2 | 220 | 292.23 | 64290.6
ALB015 | Acabado de firme con diseño, pintura y selle de laca. Incluye: materiales, mano de obra, herramienta y todo lo necesario para su correcta ejecución. | M2 | 220 | 390.68 | 85949.6
ALB016 | Instalación de piso antiderrapante línea económica de: 31.5X31.5 cm, y/o 33X33cm, en área de sanitarios y cuarto de servicio. | M2 | 220 | 143.3 | 31526
| TOTAL ALBAÑILERIA |  |  |  | 929402.51
INSTALACIÓN SANITARIA
SAN002 | Salida sanitaria para coladera con tubería de pvc, incluye: una coladera de pvc, un codo de 90 x 4", un codo de 45º x 4", incluye: materiales, instalación, mano de obra, pruebas, equipo y herramienta. | SAL | 1 | 777.72 | 777.72
SAN003 | Registro sanitario de 40 x 60 x 40 cm a interiores construido con muro de tabique de barro rojo recocido 7 x 14 x 28 cm, asentado con mortero cemento arena proporción 1:5, terminado interior con mortero cemento arena proporción 1:5 de 2 cm de espesor acabado pulido, perimetro de concreto de 5 cm de concreto f´c = 150 kg/cm2y plantilla de 5 cm de concreto f´c = 100 kg/cm2 (sin tapa). Incluye; trazo, nivelación, excavación y relleno. | PZA | 3 | 2730.42 | 8191.26
| TOTAL INSTALACIÓN SANITARIA |  |  |  | 8968.98
INSTALACIÓN HIDRAULICA
HID001 | Salida hidraulica para muebles de baños con tuberia cpvc de 1/2", incluye; ranurado, colocacion de tuberia y conexiones en piso y/o muro, materiales y mano de obra. | SAL | 1 | 564.39 | 564.39
HID002 | Suministro e instalación de tinaco de polietineno de 1,100 lts de la marca Rotoplas, incluy: materiales, acarreos, elevación, mano de obra, equipo y herramienta. | PZA | 1 | 6285.71 | 6285.71
HID003 | Línea de descarga desde el tinaco a la zona de baños, con tubería de cpvc de 1" de diámetro, incluye: tuberia y conexiones, desperdicios y mano de obra. | PZA | 1 | 2664.74 | 2664.74
| TOTAL INSTALACIÓN HIDRAULICA |  |  |  | 9514.84
INSTALACIÓN ELECTRICA
ELE001 | Suministro y colocacion de base para medidor de cfe. | PZA | 1 | 537.54 | 537.54
ELE002 | Suministro e instalación de mufa de 38 mm. de diametro, incluye: mano de obra, equipo y herramienta. | PZA | 1 | 305.1 | 305.1
ELE003 | Varilla de tierra cobrizada tipo COPPERWELD de 3 m y 13 mm de diàmetro. Incluye: enterrado y conexión a cable de tierra. | PZA | 1 | 305.73 | 305.73
ELE004 | SUMINISTRO E INSTALACION DE POLIDUCTO NARANJA DE 3/4" DE DIAMETRO PARA LA CONDUCCION DE CABLE THW. Incluye chalupas y cajas cuadradas galvanizadas. | ML | 170 | 32.29 | 5489.3
ELE005 | SUMINISTRO E INSTALACION DE CABLE THW DEL NO.-8 | ML | 170 | 29.36 | 4991.2
ELE006 | Panel de distribución electrica. | PZA | 1 | 3514.31 | 3514.31
ELE007 | Suministro e instalacion de apagador sencillo mca. Quinziño, Incluye: Conexión, fijacion, materiales menores, limpieza en area de trabajo y mano de obra calificada. | PZA | 5 | 70.78 | 353.9
ELE008 | Suministro e instalacion de contacto duplex con tierra fisica mca. Quinziño, Incluye: Conexión, fijacion, materiales menores, limpieza en area de trabajo y mano de obra calificada. | PZA | 30 | 71.21 | 2136.3
ELE009 | Suministro e instalacion de Luminario de sobreponer para 2 lámparas de LEDs 9W con socket E26, Incluye: Colocacion, foco ahorrador, materiales menores, limpieza en area de trabajo y mano de obra calificada. | PZA | 9 | 1108.88 | 9979.92
| TOTAL INSTALACIÓN ELECTRICA |  |  |  | 27613.3
ACCESORIOS
MUE001 | Suministro e instalacion de espejos en area de ejercicio de distintas medidas. Incluye: materiales, herramienta, mano de obra y todo lo necesario para su correcta ejecución. | M2 | 80 | 454.84 | 36387.2
| TOTAL ACCESORIOS |  |  |  | 36387.2
HERRERIA
HER001 | SUMINISTRO E INSTALACION DE PUERTA DE INGRESO CON DETALLES DE FFO.FFO Y REFUERZOS DE ACERO DE 3,00 X 2,20 M, Incluye materiales, mano de obra, herramienta, vidrios, equipo y todo lo necesario para su correcta instalación. | PZA | 2 | 8198.74 | 16397.48
HER002 | Ventanas metalicas a base de solera, ángulo y perfiles tubulares de acero de acuerdo a proyecto, incluye: materiales, acarreos, cortes, desperdicios, soldadura, esmerilado, emplastecido, aplicación de primer y pintura de esmalte, bisagras, jaladeras, herrajes, colocación, mano de obra, equipo y herramienta. | M2 | 6 | 6041.59 | 36249.54
HER003 | Suministro e instalación de ventanas con detalles de ffo.ffo. Y refuerzos de acero de 0,40 x 0,45 m. incluye materiales, mano de obra, equipo, herramienta, vidrios y todo lo necesario para su correcta ejecucion. | PZA | 4 | 1906.7 | 7626.8
| TOTAL HERRERIA |  |  |  | 60273.82
PINTURA
PIN001 | Pintura vinilica en muros, marca Comex Pro-1000 a dos manos, incluye: aplicación de sellador, materiales, preparación de la superficie, mano de obra, equipo, herramienta y andamios. | M2 | 279 | 58.44 | 16304.76
PIN002 | Pancarta informativa de la obra | PZA | 1 | 2000 | 2000
| TOTAL PINTURA |  |  |  | 18304.76
LIMPIEZA
LIM001 | Limpieza durante el proceso y para su entrega de la obra, incluye: barrido, lavado y trapeado de pisos, lavado de vidrios, aseo en baños, retiro y acarreo de los materiales producto de la limpieza fuera de la obra. | M2 | 220 | 19.19 | 4221.8
| TOTAL LIMPIEZA |  |  |  | 4221.8
| TOTAL CONSTRUCCION DE GIMNACIO |  |  |  | 1129006.44
CONSTRUCCION DE BAÑOS
PRELIMINALES
PRE001 | Trazo y nivelación con equipo topográfico, en terreno sensiblemente plano. Incluye trabajos en sitio, mojoneras, referencias de nivel y planos de trazo. | M2 | 52.8 | 11.74 | 619.87
| TOTAL PRELIMINALES |  |  |  | 619.87
ALBAÑILERIA
BAÑ001 | Excavación manual en cepa, en material tipo A de 0 a 2 m de profundidad. Incluye: extracción de material a pie de cepa, afinamiento de taludes y sobreexcavaciones por procedimiento. | M3 | 14.5 | 164.91 | 2391.2
BAÑ002 | Cimentación de 60 cm de espesor, construido de mamposteria, junteado con mortero cemento, arena 1:3. Incluye: trazo, nivelación, plomeado materiales, acarreos, mano de obra, limpieza y todo lo necesario para su correcta ejecución. | M3 | 14.5 | 1784.04 | 25868.58
BAÑ003 | Relleno manual en cepa con material producto de excavación, compactado con pisón de mano. Incluye: limpieza, selección, acarreo de material e incorporación a agua para compactar. | M3 | 10.56 | 171.41 | 1810.09
BAÑ004 | Acarreo en camión de material producto de demolición en los kilómetros subsecuentes al 1ro. | M3/K | 14.5 | 13.64 | 197.78
BAÑ005 | Acarreo en camión de material producto de la excavación al 1er km. Incluye: carga con equipo, transporte y descarga. | M3/K | 14.5 | 20.78 | 301.31
BAÑ006 | Anclaje de castillo 15 x 15 cm en cimentació de concreto hecho en obra de 200 kg/cm² armado con 4 varillas de 3/8" y estribos del Nº 2 @ 15 cm, incluye: materiales, acarreos, cortes, desperdicios, cimbrado, colado, vibrado, descimbrado, curado, mano de obra y todo lo necesario para su correcta ejecución. | PZA | 10 | 430.83 | 4308.3
BAÑ007 | Cadena de 15 x 15 cm, de concreto hecho en obra de f´c= 200 kg/cm², acabado comun, armado con 4 varillas de 3/8" y estribos del Nº2 a cada 15 cm, incluye: materiales, acarreos, cortes, desperdicios, traslapes, amarres, cimbrado, colado, descimbrado, mano de obra, equipo y herramienta. | ML | 90.6 | 248.97 | 22556.68
BAÑ008 | Muro de 14 cm. de espesor, de tabique rojo recocido, asentado con mezcla cemento arena 1:5 acabado común, incluye: materiales, mano de obra, equipo y herramienta. | M2 | 90.6 | 308.36 | 27937.42
BAÑ009 | Losa de 20 cms. a base de vigueta y bovedilla para un claro maximo de 4.75 m, con viguetas colocadas a cada 75 cms, con bovedilla de concreto de 16 cm., con capa de compresion de 4 cms. de espesor armado con malla electrosoldada 6x6-10/10, acabado pulido integral, incluye: cimbrado, descimbrado, , bombeo, colado, vibrado, mano de obra, equipo y herramienta. | M2 | 52.8 | 1684.85 | 88960.08
BAÑ010 | Aplanado acabado rustico en muros, con mezcla cemento arena 1:4, incluye: materiales, mano de obra, equipo y herramienta. | M2 | 181.2 | 237.31 | 43000.57
BAÑ011 | Boquilla de aplanado fino a base de mezcla cemento-arena 1:4, incluye: materiales, mano de obra y herramienta | ML | 4 | 127.07 | 508.28
BAÑ012 | Firme de 8 cm de espesor de concreto fabricado en obra f´c = 150 kg/cm2, tma = 20 mm,armado con malla electrosoldada 6,6 / 10-10, para recibir acabado. Incluye: limpieza y compactación manual de terreno, trazo, habilitado de malla, separadores y cimbra en frontera. | M2 | 52.8 | 292.23 | 15429.74
BAÑ013 | Acabado de firme con diseño, pintura y selle de laca. Incluye: materiales, mano de obra, herramienta y todo lo necesario para su correcta ejecución. | M2 | 52.8 | 390.68 | 20627.9
BAÑ014 | Instalación de piso antiderrapante línea económica de: 31.5X31.5 cm, y/o 33X33cm, en área de sanitarios y cuarto de servicio. | M2 | 52.8 | 143.3 | 7566.24
BAÑ015 | Chaflan de 15 cm. de mezcla cemento-arena 1:5, incluye: materiales, acarreos, mano de obra, equipo y herramienta | ML | 31.6 | 103.58 | 3273.13
BAÑ016 | Enladrillado en azotea asentado con mezcla cemento arena en proporción 1:5, incluye: lechada, mano de obra, equipo y herramienta. | M2 | 52.8 | 230.26 | 12157.73
BAÑ017 | Impermeabilización a base de una impregnación de microprimer y tres capas de microseal 2F alternadas con 2 mallas de festerflex y una capa de arena cernida como acabado final, incluye: materiales, acarreos, elevación, desperdicio, mano de obra, equipo y herramienta. | M2 | 52.8 | 214.54 | 11327.71
| TOTAL ALBAÑILERIA |  |  |  | 288222.74
INSTALACIÓN SANITARIA
SANH001 | Salida sanitaria con tuberia de pvc sanitario de 2" Y 4 ", incluye; ranurado, colocacion de tuberia y conexiones en piso y/o muro, materiales y mano de obra. | SAL | 10 | 563.74 | 5637.4
SANH002 | Salida sanitaria para coladera con tubería de pvc, incluye: una coladera de pvc, un codo de 90 x 4", un codo de 45º x 4", incluye: materiales, instalación, mano de obra, pruebas, equipo y herramienta. | SAL | 3 | 777.72 | 2333.16
SANH003 | Registro sanitario de 40 x 60 x 40 cm a interiores construido con muro de tabique de barro rojo recocido 7 x 14 x 28 cm, asentado con mortero cemento arena proporción 1:5, terminado interior con mortero cemento arena proporción 1:5 de 2 cm de espesor acabado pulido, perimetro de concreto de 5 cm de concreto f´c = 150 kg/cm2y plantilla de 5 cm de concreto f´c = 100 kg/cm2 (sin tapa). Incluye; trazo, nivelación, excavación y relleno. | PZA | 2 | 2730.42 | 5460.84
| TOTAL INSTALACIÓN SANITARIA |  |  |  | 13431.4
INSTALACIÓN HIDRAULICA
HIDH001 | Salida hidraulica para muebles de baños con tuberia cpvc de 1/2", incluye; ranurado, colocacion de tuberia y conexiones en piso y/o muro, materiales y mano de obra. | SAL | 12 | 564.39 | 6772.68
| TOTAL INSTALACIÓN HIDRAULICA |  |  |  | 6772.68
MUEBLES Y ACCESORIOS
ACCH001 | Suministro e instalacion de migitorio color blanco, Incluye;materiales necesarios para su instalacion, ( llave mezcladora, cespol, soportes y tubo de alimentacion ) herramienta y mano de obra. | PZA | 3 | 2402.98 | 7208.94
ACCH002 | Suministro e instalacion de lavabo color blanco, Incluye;materiales necesarios para su instalacion, ( llave mezcladora, cespol, soportes y tubo de alimentacion ) herramienta y mano de obra. | PZA | 4 | 2434.74 | 9738.96
ACCH003 | Suministro e instalación de espejos para baños de 2,00 x 1,00 mts. Incluye herramienta, materiales, mano de obra y todo lo necesario para su correcta ejecución. | PZA | 2 | 1274.03 | 2548.06
ACCH004 | Suministro e instalacion de w.c. color blanco incluye: junta de cera, taquetes de plomo, pijas cadminizadas, manguera y llave de control angular, acarreo hasta el sitio de su utilización, instalación, mano de obra, equipo y herramienta. | PZA | 5 | 2084.65 | 10423.25
| TOTAL MUEBLES Y ACCESORIOS |  |  |  | 29919.21
| TOTAL CONSTRUCCION DE BAÑOS |  |  |  | 338965.9
APARATOS DE GIMNACIO
ACCHOO1 | SUMINISTRO E INSTALACION DE APARATOS DE GIMNASIA PARA HACER EJERCICIOS (43 piezas) | LOTE | 1 | 982766.58 | 982766.58
| TOTAL APARATOS DE GIMNACIO |  |  |  | 982766.58
SUPERVISION
SUPER-001 | Pago de supervision - 5 al millar | LOTE | 1 | 12315.27 | 12315.27
| TOTAL SUPERVISION |  |  |  | 12315.27
TOTAL DEL PRESUPUESTO MOSTRADO SIN IVA: |  |  |  |  | 2463054.19
IVA 16.00% |  |  |  |  | 394088.67
TOTAL DEL PRESUPUESTO MOSTRADO: |  |  |  |  | 2857142.86
(* DOS MILLONES OCHOCIENTOS CINCUENTA Y SIETE MIL CIENTO CUARENTA Y DOS PESOS 86/100 M.N. *)